## CanDB
Name | ID | ID-Format | DLC [Byte] | Tx Method | Real Time? | Transmitter | Frequency | SIZE (bit) | Bits/s (cycle) | Bits/100ms (Rounded up) | Bytes/s [data, Real Time]
Acc01 | 0x401 | CAN Standard | 6 | <n.a.> | 0 | FrontData_Module01 | 20 | 114 | 2280 | 228 | 0
Acc02 | 0x402 | CAN Standard | 6 | <n.a.> | 0 | FrontData_Module01 | 20 | 114 | 2280 | 228 | 0
Acc03 | 0x403 | CAN Standard | 6 | <n.a.> | 0 | RearData_Module04 | 20 | 114 | 2280 | 228 | 0
AirTemp | 0x201 | CAN Standard | 1 | <n.a.> | 1 | MegaSniffer_Module02 | 1 | 74 | 74 | 74 | 8
GearPosition | 0x202 | CAN Standard | 1 | <n.a.> | 1 | EngineDataExtra_Module03 | 10 | 74 | 740 | 74 | 80
Gyro01 | 0x406 | CAN Standard | 6 | <n.a.> | 0 | FrontData_Module01 | 20 | 114 | 2280 | 228 | 0
Gyro02 | 0x407 | CAN Standard | 6 | <n.a.> | 0 | FrontData_Module01 | 20 | 114 | 2280 | 228 | 0
Gyro03 | 0x408 | CAN Standard | 6 | <n.a.> | 0 | RearData_Module04 | 20 | 114 | 2280 | 228 | 0
Lambda | 0x101 | CAN Standard | 1 | <n.a.> | 1 | MegaSniffer_Module02 | 20 | 74 | 1480 | 148 | 160
MAP | 0x102 | CAN Standard | 2 | <n.a.> | 1 | MegaSniffer_Module02 | 20 | 82 | 1640 | 164 | 320
OilPressure | 0x1 | CAN Standard | 1 | <n.a.> | 1 | RearData_Module04 | 20 | 74 | 1480 | 148 | 160
OilTemp | 0x203 | CAN Standard | 1 | <n.a.> | 1 | RearData_Module04 | 1 | 74 | 74 | 74 | 8
Pressure | 0x204 | CAN Standard | 1 | <n.a.> | 1 | EngineDataExtra_Module03 | 5 | 74 | 370 | 74 | 40
RPM | 0x2 | CAN Standard | 2 | <n.a.> | 1 | MegaSniffer_Module02 | 50 | 82 | 4100 | 410 | 800
Speed | 0x301 | CAN Standard | 1 | <n.a.> | 1 | RearData_Module04 | 10 | 74 | 740 | 74 | 80
SuspFront | 0x404 | CAN Standard | 4 | <n.a.> | 0 | FrontData_Module01 | 25 | 98 | 2450 | 294 | 0
SuspRear | 0x405 | CAN Standard | 4 | <n.a.> | 0 | RearData_Module04 | 25 | 98 | 2450 | 294 | 0
Temperature | 0x205 | CAN Standard | 1 | <n.a.> | 1 | EngineDataExtra_Module03 | 1 | 74 | 74 | 74 | 8
TPS | 0x103 | CAN Standard | 1 | <n.a.> | 1 | MegaSniffer_Module02 | 20 | 74 | 1480 | 148 | 160
WaterTemp | 0x206 | CAN Standard | 1 | <n.a.> | 1 | MegaSniffer_Module02 | 1 | 74 | 74 | 74 | 8
[8 empty] | TOTAL: | 30906 | 3492 | 1832
[10 empty] | BIT RATE (kbps): | 500
[8 empty] | BUSLOAD (ROUNDED): |  |  | 6.181%
[8 empty] | BUSLOAD (ROUNDED UP): |  |  | 6.984%
[8 empty] | LoRa Transm. Máx (Teórico) bytes/sec |  |  | 3375
[8 empty] | BUSLOAD (TRANSM.) |  |  | 54.28%